## Name
name
pglib_opf_case14_ieee

## Bus
n | vmax | vmin | area | vm | va
n1 | 1.06 | 0.94 | 1 | 1 | 0
n2 | 1.06 | 0.94 | 1 | 1 | 0
n3 | 1.06 | 0.94 | 1 | 1 | 0
n4 | 1.06 | 0.94 | 1 | 1 | 0
n5 | 1.06 | 0.94 | 1 | 1 | 0
n6 | 1.06 | 0.94 | 1 | 1 | 0
n7 | 1.06 | 0.94 | 1 | 1 | 0
n8 | 1.06 | 0.94 | 1 | 1 | 0
n9 | 1.06 | 0.94 | 1 | 1 | 0
n10 | 1.06 | 0.94 | 1 | 1 | 0
n11 | 1.06 | 0.94 | 1 | 1 | 0
n12 | 1.06 | 0.94 | 1 | 1 | 0
n13 | 1.06 | 0.94 | 1 | 1 | 0
n14 | 1.06 | 0.94 | 1 | 1 | 0

## Gen
g | pg_max | pg_min | qg_max | qg_min | c2 | c1 | c0
g1 | 3.4 | 0 | 0.1 | 0 | 0 | 792.0951 | 0
g2 | 0.59 | 0 | 0.3 | -0.3 | 0 | 2326.9494 | 0
g3 | 0 | 0 | 0.4 | 0 | 0 | 0 | 0
g4 | 0 | 0 | 0.24 | -0.06 | 0 | 0 | 0
g5 | 0 | 0 | 0.24 | -0.06 | 0 | 0 | 0

## Branch
l | bl | gl | bl_fr | bl_to | gl_fr | gl_to | Sl_max | tap | shift
l1 | -15.2631 | 4.9991 | 0.0264 | 0.0264 | 0 | 0 | 4.72 | 1 | 0
l2 | -4.235 | 1.0259 | 0.0246 | 0.0246 | 0 | 0 | 1.28 | 1 | 0
l3 | -4.7819 | 1.135 | 0.0219 | 0.0219 | 0 | 0 | 1.45 | 1 | 0
l4 | -5.1158 | 1.686 | 0.017 | 0.017 | 0 | 0 | 1.58 | 1 | 0
l5 | -5.1939 | 1.7011 | 0.0173 | 0.0173 | 0 | 0 | 1.61 | 1 | 0
l6 | -5.0688 | 1.986 | 0.0064 | 0.0064 | 0 | 0 | 1.6 | 1 | 0
l7 | -21.5786 | 6.841 | 0 | 0 | 0 | 0 | 6.64 | 1 | 0
l8 | -4.7819 | 0 | 0 | 0 | 0 | 0 | 1.41 | 0.978 | 0
l9 | -1.798 | 0 | 0 | 0 | 0 | 0 | 0.53 | 0.969 | 0
l10 | -3.9679 | 0 | 0 | 0 | 0 | 0 | 1.17 | 0.932 | 0
l11 | -4.0941 | 1.955 | 0 | 0 | 0 | 0 | 1.34 | 1 | 0
l12 | -3.176 | 1.526 | 0 | 0 | 0 | 0 | 1.04 | 1 | 0
l13 | -6.1028 | 3.0989 | 0 | 0 | 0 | 0 | 2.01 | 1 | 0
l14 | -5.677 | 0 | 0 | 0 | 0 | 0 | 1.67 | 1 | 0
l15 | -9.0901 | 0 | 0 | 0 | 0 | 0 | 2.67 | 1 | 0
l16 | -10.3654 | 3.902 | 0 | 0 | 0 | 0 | 3.25 | 1 | 0
l17 | -3.0291 | 1.424 | 0 | 0 | 0 | 0 | 0.99 | 1 | 0
l18 | -4.4029 | 1.8809 | 0 | 0 | 0 | 0 | 1.41 | 1 | 0
l19 | -2.252 | 2.489 | 0 | 0 | 0 | 0 | 0.99 | 1 | 0
l20 | -2.315 | 1.137 | 0 | 0 | 0 | 0 | 0.76 | 1 | 0

## Load
lo | pd | qd
lo1 | 0.217 | 0.127
lo2 | 0.942 | 0.19
lo3 | 0.478 | -0.039
lo4 | 0.076 | 0.016
lo5 | 0.112 | 0.075
lo6 | 0.295 | 0.166
lo7 | 0.09 | 0.058
lo8 | 0.035 | 0.018
lo9 | 0.061 | 0.016
lo10 | 0.135 | 0.058
lo11 | 0.149 | 0.05

## Shunt
sh | bs | gs
sh1 | 0.19 | 0

## Buspair
n | m | angmax | angmin
n1 | n2 | 0.5236 | -0.5236
n1 | n5 | 0.5236 | -0.5236
n2 | n3 | 0.5236 | -0.5236
n2 | n4 | 0.5236 | -0.5236
n2 | n5 | 0.5236 | -0.5236
n3 | n4 | 0.5236 | -0.5236
n4 | n5 | 0.5236 | -0.5236
n4 | n7 | 0.5236 | -0.5236
n4 | n9 | 0.5236 | -0.5236
n5 | n6 | 0.5236 | -0.5236
n6 | n11 | 0.5236 | -0.5236
n6 | n12 | 0.5236 | -0.5236
n6 | n13 | 0.5236 | -0.5236
n7 | n8 | 0.5236 | -0.5236
n7 | n9 | 0.5236 | -0.5236
n9 | n10 | 0.5236 | -0.5236
n9 | n14 | 0.5236 | -0.5236
n10 | n11 | 0.5236 | -0.5236
n12 | n13 | 0.5236 | -0.5236
n13 | n14 | 0.5236 | -0.5236

## Branch_from
l | n | m
l1 | n1 | n2
l2 | n1 | n5
l3 | n2 | n3
l4 | n2 | n4
l5 | n2 | n5
l6 | n3 | n4
l7 | n4 | n5
l8 | n4 | n7
l9 | n4 | n9
l10 | n5 | n6
l11 | n6 | n11
l12 | n6 | n12
l13 | n6 | n13
l14 | n7 | n8
l15 | n7 | n9
l16 | n9 | n10
l17 | n9 | n14
l18 | n10 | n11
l19 | n12 | n13
l20 | n13 | n14

## Refbus
n
n1

## Bus_gen
n | g
n1 | g1
n2 | g2
n3 | g3
n6 | g4
n8 | g5

## Bus_load
n | lo
n2 | lo1
n3 | lo2
n4 | lo3
n5 | lo4
n6 | lo5
n9 | lo6
n10 | lo7
n11 | lo8
n12 | lo9
n13 | lo10
n14 | lo11

## Bus_shunt
n | sh
n9 | sh1