## Name
name
pglib_opf_case24_ieee_rts

## Bus
n | vmax | vmin | area | vm | va
n1 | 1.05 | 0.95 | 1 | 1 | 0
n2 | 1.05 | 0.95 | 1 | 1 | 0
n3 | 1.05 | 0.95 | 1 | 1 | 0
n4 | 1.05 | 0.95 | 1 | 1 | 0
n5 | 1.05 | 0.95 | 1 | 1 | 0
n6 | 1.05 | 0.95 | 2 | 1 | 0
n7 | 1.05 | 0.95 | 2 | 1 | 0
n8 | 1.05 | 0.95 | 2 | 1 | 0
n9 | 1.05 | 0.95 | 1 | 1 | 0
n10 | 1.05 | 0.95 | 2 | 1 | 0
n11 | 1.05 | 0.95 | 3 | 1 | 0
n12 | 1.05 | 0.95 | 3 | 1 | 0
n13 | 1.05 | 0.95 | 3 | 1 | 0
n14 | 1.05 | 0.95 | 3 | 1 | 0
n15 | 1.05 | 0.95 | 4 | 1 | 0
n16 | 1.05 | 0.95 | 4 | 1 | 0
n17 | 1.05 | 0.95 | 4 | 1 | 0
n18 | 1.05 | 0.95 | 4 | 1 | 0
n19 | 1.05 | 0.95 | 3 | 1 | 0
n20 | 1.05 | 0.95 | 3 | 1 | 0
n21 | 1.05 | 0.95 | 4 | 1 | 0
n22 | 1.05 | 0.95 | 4 | 1 | 0
n23 | 1.05 | 0.95 | 3 | 1 | 0
n24 | 1.05 | 0.95 | 4 | 1 | 0

## Gen
g | pg_max | pg_min | qg_max | qg_min | c2 | c1 | c0
g1 | 0.2 | 0.16 | 0.1 | 0 | 0 | 13000 | 400.6849
g2 | 0.2 | 0.16 | 0.1 | 0 | 0 | 13000 | 400.6849
g3 | 0.76 | 0.152 | 0.3 | -0.25 | 141.42 | 1608.11 | 212.3076
g4 | 0.76 | 0.152 | 0.3 | -0.25 | 141.42 | 1608.11 | 212.3076
g5 | 0.2 | 0.16 | 0.1 | 0 | 0 | 13000 | 400.6849
g6 | 0.2 | 0.16 | 0.1 | 0 | 0 | 13000 | 400.6849
g7 | 0.76 | 0.152 | 0.3 | -0.25 | 141.42 | 1608.11 | 212.3076
g8 | 0.76 | 0.152 | 0.3 | -0.25 | 141.42 | 1608.11 | 212.3076
g9 | 1 | 0.25 | 0.6 | 0 | 526.72 | 4366.15 | 781.521
g10 | 1 | 0.25 | 0.6 | 0 | 526.72 | 4366.15 | 781.521
g11 | 1 | 0.25 | 0.6 | 0 | 526.72 | 4366.15 | 781.521
g12 | 1.97 | 0.69 | 0.8 | 0 | 71.7 | 4858.04 | 832.7575
g13 | 1.97 | 0.69 | 0.8 | 0 | 71.7 | 4858.04 | 832.7575
g14 | 1.97 | 0.69 | 0.8 | 0 | 71.7 | 4858.04 | 832.7575
g15 | 0 | 0 | 2 | -0.5 | 0 | 0 | 0
g16 | 0.12 | 0.024 | 0.06 | 0 | 3284.12 | 5656.4 | 86.3852
g17 | 0.12 | 0.024 | 0.06 | 0 | 3284.12 | 5656.4 | 86.3852
g18 | 0.12 | 0.024 | 0.06 | 0 | 3284.12 | 5656.4 | 86.3852
g19 | 0.12 | 0.024 | 0.06 | 0 | 3284.12 | 5656.4 | 86.3852
g20 | 0.12 | 0.024 | 0.06 | 0 | 3284.12 | 5656.4 | 86.3852
g21 | 1.55 | 0.543 | 0.8 | -0.5 | 83.42 | 1238.83 | 382.2391
g22 | 1.55 | 0.543 | 0.8 | -0.5 | 83.42 | 1238.83 | 382.2391
g23 | 4 | 1 | 2 | -0.5 | 2.13 | 442.31 | 395.3749
g24 | 4 | 1 | 2 | -0.5 | 2.13 | 442.31 | 395.3749
g25 | 0.5 | 0.1 | 0.16 | -0.1 | 0 | 0.1 | 0.001
g26 | 0.5 | 0.1 | 0.16 | -0.1 | 0 | 0.1 | 0.001
g27 | 0.5 | 0.1 | 0.16 | -0.1 | 0 | 0.1 | 0.001
g28 | 0.5 | 0.1 | 0.16 | -0.1 | 0 | 0.1 | 0.001
g29 | 0.5 | 0.1 | 0.16 | -0.1 | 0 | 0.1 | 0.001
g30 | 0.5 | 0.1 | 0.16 | -0.1 | 0 | 0.1 | 0.001
g31 | 1.55 | 0.543 | 0.8 | -0.5 | 83.42 | 1238.83 | 382.2391
g32 | 1.55 | 0.543 | 0.8 | -0.5 | 83.42 | 1238.83 | 382.2391
g33 | 3.5 | 1.4 | 1.5 | -0.25 | 48.95 | 1184.95 | 665.1094

## Branch
l | bl | gl | bl_fr | bl_to | gl_fr | gl_to | Sl_max | tap | shift
l1 | -69.5104 | 13.002 | 0.23055 | 0.23055 | 0 | 0 | 1.75 | 1 | 0
l2 | -4.4382 | 1.1474 | 0.0286 | 0.0286 | 0 | 0 | 1.75 | 1 | 0
l3 | -11.0958 | 2.8626 | 0.01145 | 0.01145 | 0 | 0 | 1.75 | 1 | 0
l4 | -7.3969 | 1.9149 | 0.01715 | 0.01715 | 0 | 0 | 1.75 | 1 | 0
l5 | -4.8813 | 1.2635 | 0.026 | 0.026 | 0 | 0 | 1.75 | 1 | 0
l6 | -7.8758 | 2.0384 | 0.0161 | 0.0161 | 0 | 0 | 1.75 | 1 | 0
l7 | -11.91 | 0.3265 | 0 | 0 | 0 | 0 | 4 | 1.03 | 0
l8 | -9.0395 | 2.3361 | 0.01405 | 0.01405 | 0 | 0 | 1.75 | 1 | 0
l9 | -10.6172 | 2.7415 | 0.01195 | 0.01195 | 0 | 0 | 1.75 | 1 | 0
l10 | -15.7002 | 3.6071 | 1.2295 | 1.2295 | 0 | 0 | 1.75 | 1 | 0
l11 | -15.2631 | 3.9525 | 0.0083 | 0.0083 | 0 | 0 | 1.75 | 1 | 0
l12 | -5.6772 | 1.4683 | 0.02235 | 0.02235 | 0 | 0 | 1.75 | 1 | 0
l13 | -5.6772 | 1.4683 | 0.02235 | 0.02235 | 0 | 0 | 1.75 | 1 | 0
l14 | -11.91 | 0.3265 | 0 | 0 | 0 | 0 | 4 | 1.03 | 0
l15 | -11.91 | 0.3265 | 0 | 0 | 0 | 0 | 4 | 1.03 | 0
l16 | -11.91 | 0.3265 | 0 | 0 | 0 | 0 | 4 | 1.02 | 0
l17 | -11.91 | 0.3265 | 0 | 0 | 0 | 0 | 4 | 1.02 | 0
l18 | -20.669 | 2.6488 | 0.04995 | 0.04995 | 0 | 0 | 5 | 1 | 0
l19 | -23.5307 | 3.0399 | 0.04395 | 0.04395 | 0 | 0 | 5 | 1 | 0
l20 | -20.669 | 2.6488 | 0.04995 | 0.04995 | 0 | 0 | 5 | 1 | 0
l21 | -10.1842 | 1.3073 | 0.1015 | 0.1015 | 0 | 0 | 5 | 1 | 0
l22 | -11.3734 | 1.4595 | 0.0909 | 0.0909 | 0 | 0 | 5 | 1 | 0
l23 | -25.2891 | 3.2505 | 0.0409 | 0.0409 | 0 | 0 | 5 | 1 | 0
l24 | -56.8836 | 7.2337 | 0.0182 | 0.0182 | 0 | 0 | 5 | 1 | 0
l25 | -20.0763 | 2.5812 | 0.0515 | 0.0515 | 0 | 0 | 5 | 1 | 0
l26 | -20.0763 | 2.5812 | 0.0515 | 0.0515 | 0 | 0 | 5 | 1 | 0
l27 | -18.952 | 2.4466 | 0.05455 | 0.05455 | 0 | 0 | 5 | 1 | 0
l28 | -37.9933 | 4.8408 | 0.02725 | 0.02725 | 0 | 0 | 5 | 1 | 0
l29 | -42.572 | 5.5288 | 0.02425 | 0.02425 | 0 | 0 | 5 | 1 | 0
l30 | -68.3761 | 8.547 | 0.01515 | 0.01515 | 0 | 0 | 5 | 1 | 0
l31 | -9.3431 | 1.1978 | 0.1106 | 0.1106 | 0 | 0 | 5 | 1 | 0
l32 | -37.9933 | 4.8408 | 0.02725 | 0.02725 | 0 | 0 | 5 | 1 | 0
l33 | -37.9933 | 4.8408 | 0.02725 | 0.02725 | 0 | 0 | 5 | 1 | 0
l34 | -24.8405 | 3.1992 | 0.04165 | 0.04165 | 0 | 0 | 5 | 1 | 0
l35 | -24.8405 | 3.1992 | 0.04165 | 0.04165 | 0 | 0 | 5 | 1 | 0
l36 | -45.5312 | 5.9022 | 0.02275 | 0.02275 | 0 | 0 | 5 | 1 | 0
l37 | -45.5312 | 5.9022 | 0.02275 | 0.02275 | 0 | 0 | 5 | 1 | 0
l38 | -14.5103 | 1.8619 | 0.0712 | 0.0712 | 0 | 0 | 5 | 1 | 0

## Load
lo | pd | qd
lo1 | 1.08 | 0.22
lo2 | 0.97 | 0.2
lo3 | 1.8 | 0.37
lo4 | 0.74 | 0.15
lo5 | 0.71 | 0.14
lo6 | 1.36 | 0.28
lo7 | 1.25 | 0.25
lo8 | 1.71 | 0.35
lo9 | 1.75 | 0.36
lo10 | 1.95 | 0.4
lo11 | 2.65 | 0.54
lo12 | 1.94 | 0.39
lo13 | 3.17 | 0.64
lo14 | 1 | 0.2
lo15 | 3.33 | 0.68
lo16 | 1.81 | 0.37
lo17 | 1.28 | 0.26

## Shunt
sh | bs | gs
sh1 | -1 | 0

## Buspair
n | m | angmax | angmin
n1 | n2 | 0.5236 | -0.5236
n1 | n3 | 0.5236 | -0.5236
n1 | n5 | 0.5236 | -0.5236
n2 | n4 | 0.5236 | -0.5236
n2 | n6 | 0.5236 | -0.5236
n3 | n9 | 0.5236 | -0.5236
n3 | n24 | 0.5236 | -0.5236
n4 | n9 | 0.5236 | -0.5236
n5 | n10 | 0.5236 | -0.5236
n6 | n10 | 0.5236 | -0.5236
n7 | n8 | 0.5236 | -0.5236
n8 | n9 | 0.5236 | -0.5236
n8 | n10 | 0.5236 | -0.5236
n9 | n11 | 0.5236 | -0.5236
n9 | n12 | 0.5236 | -0.5236
n10 | n11 | 0.5236 | -0.5236
n10 | n12 | 0.5236 | -0.5236
n11 | n13 | 0.5236 | -0.5236
n11 | n14 | 0.5236 | -0.5236
n12 | n13 | 0.5236 | -0.5236
n12 | n23 | 0.5236 | -0.5236
n13 | n23 | 0.5236 | -0.5236
n14 | n16 | 0.5236 | -0.5236
n15 | n16 | 0.5236 | -0.5236
n15 | n21 | 0.5236 | -0.5236
n15 | n24 | 0.5236 | -0.5236
n16 | n17 | 0.5236 | -0.5236
n16 | n19 | 0.5236 | -0.5236
n17 | n18 | 0.5236 | -0.5236
n17 | n22 | 0.5236 | -0.5236
n18 | n21 | 0.5236 | -0.5236
n19 | n20 | 0.5236 | -0.5236
n20 | n23 | 0.5236 | -0.5236
n21 | n22 | 0.5236 | -0.5236

## Branch_from
l | n | m
l1 | n1 | n2
l2 | n1 | n3
l3 | n1 | n5
l4 | n2 | n4
l5 | n2 | n6
l6 | n3 | n9
l7 | n3 | n24
l8 | n4 | n9
l9 | n5 | n10
l10 | n6 | n10
l11 | n7 | n8
l12 | n8 | n9
l13 | n8 | n10
l14 | n9 | n11
l15 | n9 | n12
l16 | n10 | n11
l17 | n10 | n12
l18 | n11 | n13
l19 | n11 | n14
l20 | n12 | n13
l21 | n12 | n23
l22 | n13 | n23
l23 | n14 | n16
l24 | n15 | n16
l25 | n15 | n21
l26 | n15 | n21
l27 | n15 | n24
l28 | n16 | n17
l29 | n16 | n19
l30 | n17 | n18
l31 | n17 | n22
l32 | n18 | n21
l33 | n18 | n21
l34 | n19 | n20
l35 | n19 | n20
l36 | n20 | n23
l37 | n20 | n23
l38 | n21 | n22

## Refbus
n
n13

## Bus_gen
n | g
n1 | g1
n1 | g2
n1 | g4
n1 | g3
n2 | g7
n2 | g8
n2 | g6
n2 | g5
n7 | g11
n7 | g10
n7 | g9
n13 | g12
n13 | g13
n13 | g14
n14 | g15
n15 | g18
n15 | g16
n15 | g21
n15 | g19
n15 | g17
n15 | g20
n16 | g22
n18 | g23
n21 | g24
n22 | g26
n22 | g25
n22 | g29
n22 | g28
n22 | g27
n22 | g30
n23 | g32
n23 | g31
n23 | g33

## Bus_load
n | lo
n1 | lo1
n2 | lo2
n3 | lo3
n4 | lo4
n5 | lo5
n6 | lo6
n7 | lo7
n8 | lo8
n9 | lo9
n10 | lo10
n13 | lo11
n14 | lo12
n15 | lo13
n16 | lo14
n18 | lo15
n19 | lo16
n20 | lo17

## Bus_shunt
n | sh
n6 | sh1