## Name
name
pglib_opf_case30_as

## Bus
n | vmax | vmin | area | vm | va
n1 | 1.05 | 0.95 | 1 | 1 | 0
n2 | 1.1 | 0.95 | 1 | 1.025 | 0
n3 | 1.05 | 0.95 | 1 | 1 | 0
n4 | 1.05 | 0.95 | 1 | 1 | 0
n5 | 1.05 | 0.95 | 1 | 1 | 0
n6 | 1.05 | 0.95 | 1 | 1 | 0
n7 | 1.05 | 0.95 | 1 | 1 | 0
n8 | 1.05 | 0.95 | 1 | 1 | 0
n9 | 1.05 | 0.95 | 1 | 1 | 0
n10 | 1.05 | 0.95 | 1 | 1 | 0
n11 | 1.05 | 0.95 | 1 | 1 | 0
n12 | 1.05 | 0.95 | 1 | 1 | 0
n13 | 1.1 | 0.95 | 1 | 1.025 | 0
n14 | 1.05 | 0.95 | 1 | 1 | 0
n15 | 1.05 | 0.95 | 1 | 1 | 0
n16 | 1.05 | 0.95 | 1 | 1 | 0
n17 | 1.05 | 0.95 | 1 | 1 | 0
n18 | 1.05 | 0.95 | 1 | 1 | 0
n19 | 1.05 | 0.95 | 1 | 1 | 0
n20 | 1.05 | 0.95 | 1 | 1 | 0
n21 | 1.05 | 0.95 | 1 | 1 | 0
n22 | 1.1 | 0.95 | 1 | 1.025 | 0
n23 | 1.1 | 0.95 | 1 | 1.025 | 0
n24 | 1.05 | 0.95 | 1 | 1 | 0
n25 | 1.05 | 0.95 | 1 | 1 | 0
n26 | 1.05 | 0.95 | 1 | 1 | 0
n27 | 1.1 | 0.95 | 1 | 1.025 | 0
n28 | 1.05 | 0.95 | 1 | 1 | 0
n29 | 1.05 | 0.95 | 1 | 1 | 0
n30 | 1.05 | 0.95 | 1 | 1 | 0

## Gen
g | pg_max | pg_min | qg_max | qg_min | c2 | c1 | c0
g1 | 2 | 0.5 | 2.5 | -0.2 | 37.5 | 200 | 0
g2 | 0.8 | 0.2 | 1 | -0.2 | 175 | 175 | 0
g3 | 0.5 | 0.15 | 0.8 | -0.15 | 625 | 100 | 0
g4 | 0.35 | 0.1 | 0.6 | -0.15 | 83.4 | 325 | 0
g5 | 0.3 | 0.1 | 0.5 | -0.1 | 250 | 300 | 0
g6 | 0.4 | 0.12 | 0.6 | -0.15 | 250 | 300 | 0

## Branch
l | bl | gl | bl_fr | bl_to | gl_fr | gl_to | Sl_max | tap | shift
l1 | -15.6467 | 5.2246 | 0.0132 | 0.0132 | 0 | 0 | 1.3 | 1 | 0
l2 | -5.096 | 1.2437 | 0.0102 | 0.0102 | 0 | 0 | 1.3 | 1 | 0
l3 | -5.1974 | 1.7055 | 0.0092 | 0.0092 | 0 | 0 | 0.65 | 1 | 0
l4 | -23.5309 | 8.1954 | 0.0021 | 0.0021 | 0 | 0 | 1.3 | 1 | 0
l5 | -4.7725 | 1.136 | 0.01045 | 0.01045 | 0 | 0 | 1.3 | 1 | 0
l6 | -5.1165 | 1.6861 | 0.00935 | 0.00935 | 0 | 0 | 0.65 | 1 | 0
l7 | -22.3112 | 6.4131 | 0.00225 | 0.00225 | 0 | 0 | 0.9 | 1 | 0
l8 | -7.4493 | 2.954 | 0.0051 | 0.0051 | 0 | 0 | 0.7 | 1 | 0
l9 | -11.0261 | 3.5902 | 0.00425 | 0.00425 | 0 | 0 | 1.3 | 1 | 0
l10 | -22.0126 | 6.2893 | 0.00225 | 0.00225 | 0 | 0 | 0.32 | 1 | 0
l11 | -4.8077 | 0 | 0 | 0 | 0 | 0 | 0.65 | 1 | 0
l12 | -1.7986 | 0 | 0 | 0 | 0 | 0 | 0.32 | 1 | 0
l13 | -4.8077 | 0 | 0 | 0 | 0 | 0 | 0.65 | 1 | 0
l14 | -9.0909 | 0 | 0 | 0 | 0 | 0 | 0.65 | 1 | 0
l15 | -3.9063 | 0 | 0 | 0 | 0 | 0 | 0.65 | 1 | 0
l16 | -7.1429 | 0 | 0 | 0 | 0 | 0 | 0.65 | 1 | 0
l17 | -3.1734 | 1.5266 | 0 | 0 | 0 | 0 | 0.32 | 1 | 0
l18 | -6.0973 | 3.0954 | 0 | 0 | 0 | 0 | 0.32 | 1 | 0
l19 | -4.1044 | 1.952 | 0 | 0 | 0 | 0 | 0.32 | 1 | 0
l20 | -2.2509 | 2.491 | 0 | 0 | 0 | 0 | 0.16 | 1 | 0
l21 | -4.3794 | 1.8678 | 0 | 0 | 0 | 0 | 0.16 | 1 | 0
l22 | -3.6914 | 1.8077 | 0 | 0 | 0 | 0 | 0.16 | 1 | 0
l23 | -6.2188 | 3.0757 | 0 | 0 | 0 | 0 | 0.16 | 1 | 0
l24 | -11.7647 | 5.8824 | 0 | 0 | 0 | 0 | 0.32 | 1 | 0
l25 | -3.9854 | 1.7848 | 0 | 0 | 0 | 0 | 0.32 | 1 | 0
l26 | -10.3174 | 3.956 | 0 | 0 | 0 | 0 | 0.32 | 1 | 0
l27 | -10.9807 | 5.1019 | 0 | 0 | 0 | 0 | 0.32 | 1 | 0
l28 | -5.4008 | 2.6193 | 0 | 0 | 0 | 0 | 0.32 | 1 | 0
l29 | -34.1277 | 16.7746 | 0 | 0 | 0 | 0 | 0.32 | 1 | 0
l30 | -3.9761 | 1.9683 | 0 | 0 | 0 | 0 | 0.16 | 1 | 0
l31 | -3.9544 | 2.5405 | 0 | 0 | 0 | 0 | 0.16 | 1 | 0
l32 | -2.9892 | 1.4614 | 0 | 0 | 0 | 0 | 0.16 | 1 | 0
l33 | -2.2876 | 1.3099 | 0 | 0 | 0 | 0 | 0.16 | 1 | 0
l34 | -1.8171 | 1.2165 | 0 | 0 | 0 | 0 | 0.16 | 1 | 0
l35 | -3.7602 | 1.9693 | 0 | 0 | 0 | 0 | 0.16 | 1 | 0
l36 | -2.5253 | 0 | 0 | 0 | 0 | 0 | 0.65 | 1 | 0
l37 | -1.881 | 0.99553 | 0 | 0 | 0 | 0 | 0.16 | 1 | 0
l38 | -1.294 | 0.68746 | 0 | 0 | 0 | 0 | 0.16 | 1 | 0
l39 | -1.7234 | 0.91205 | 0 | 0 | 0 | 0 | 0.16 | 1 | 0
l40 | -4.5408 | 1.444 | 0.0107 | 0.0107 | 0 | 0 | 0.32 | 1 | 0
l41 | -15.4636 | 4.3628 | 0.00325 | 0.00325 | 0 | 0 | 0.32 | 1 | 0

## Load
lo | pd | qd
lo1 | 0.217 | 0.127
lo2 | 0.024 | 0.012
lo3 | 0.076 | 0.016
lo4 | 0.942 | 0.19
lo5 | 0.228 | 0.109
lo6 | 0.3 | 0.3
lo7 | 0.058 | 0.02
lo8 | 0.112 | 0.075
lo9 | 0.062 | 0.016
lo10 | 0.082 | 0.025
lo11 | 0.035 | 0.018
lo12 | 0.09 | 0.058
lo13 | 0.032 | 0.009
lo14 | 0.095 | 0.034
lo15 | 0.022 | 0.007
lo16 | 0.175 | 0.112
lo17 | 0.032 | 0.016
lo18 | 0.087 | 0.067
lo19 | 0.035 | 0.023
lo20 | 0.024 | 0.009
lo21 | 0.106 | 0.019

## Shunt
sh | bs | gs
sh1 | 0.0526 | 0
sh2 | 0.25 | 0

## Buspair
n | m | angmax | angmin
n1 | n2 | 0.5236 | -0.5236
n1 | n3 | 0.5236 | -0.5236
n2 | n4 | 0.5236 | -0.5236
n2 | n5 | 0.5236 | -0.5236
n2 | n6 | 0.5236 | -0.5236
n3 | n4 | 0.5236 | -0.5236
n4 | n6 | 0.5236 | -0.5236
n4 | n12 | 0.5236 | -0.5236
n5 | n7 | 0.5236 | -0.5236
n6 | n7 | 0.5236 | -0.5236
n6 | n8 | 0.5236 | -0.5236
n6 | n9 | 0.5236 | -0.5236
n6 | n10 | 0.5236 | -0.5236
n6 | n28 | 0.5236 | -0.5236
n8 | n28 | 0.5236 | -0.5236
n9 | n10 | 0.5236 | -0.5236
n9 | n11 | 0.5236 | -0.5236
n10 | n17 | 0.5236 | -0.5236
n10 | n20 | 0.5236 | -0.5236
n10 | n21 | 0.5236 | -0.5236
n10 | n22 | 0.5236 | -0.5236
n12 | n13 | 0.5236 | -0.5236
n12 | n14 | 0.5236 | -0.5236
n12 | n15 | 0.5236 | -0.5236
n12 | n16 | 0.5236 | -0.5236
n14 | n15 | 0.5236 | -0.5236
n15 | n18 | 0.5236 | -0.5236
n15 | n23 | 0.5236 | -0.5236
n16 | n17 | 0.5236 | -0.5236
n18 | n19 | 0.5236 | -0.5236
n19 | n20 | 0.5236 | -0.5236
n21 | n22 | 0.5236 | -0.5236
n22 | n24 | 0.5236 | -0.5236
n23 | n24 | 0.5236 | -0.5236
n24 | n25 | 0.5236 | -0.5236
n25 | n26 | 0.5236 | -0.5236
n25 | n27 | 0.5236 | -0.5236
n27 | n29 | 0.5236 | -0.5236
n27 | n30 | 0.5236 | -0.5236
n28 | n27 | 0.5236 | -0.5236
n29 | n30 | 0.5236 | -0.5236

## Branch_from
l | n | m
l1 | n1 | n2
l2 | n1 | n3
l3 | n2 | n4
l4 | n3 | n4
l5 | n2 | n5
l6 | n2 | n6
l7 | n4 | n6
l8 | n5 | n7
l9 | n6 | n7
l10 | n6 | n8
l11 | n6 | n9
l12 | n6 | n10
l13 | n9 | n11
l14 | n9 | n10
l15 | n4 | n12
l16 | n12 | n13
l17 | n12 | n14
l18 | n12 | n15
l19 | n12 | n16
l20 | n14 | n15
l21 | n16 | n17
l22 | n15 | n18
l23 | n18 | n19
l24 | n19 | n20
l25 | n10 | n20
l26 | n10 | n17
l27 | n10 | n21
l28 | n10 | n22
l29 | n21 | n22
l30 | n15 | n23
l31 | n22 | n24
l32 | n23 | n24
l33 | n24 | n25
l34 | n25 | n26
l35 | n25 | n27
l36 | n28 | n27
l37 | n27 | n29
l38 | n27 | n30
l39 | n29 | n30
l40 | n8 | n28
l41 | n6 | n28

## Refbus
n
n1

## Bus_gen
n | g
n1 | g1
n2 | g2
n5 | g3
n8 | g4
n11 | g5
n13 | g6

## Bus_load
n | lo
n2 | lo1
n3 | lo2
n4 | lo3
n5 | lo4
n7 | lo5
n8 | lo6
n10 | lo7
n12 | lo8
n14 | lo9
n15 | lo10
n16 | lo11
n17 | lo12
n18 | lo13
n19 | lo14
n20 | lo15
n21 | lo16
n23 | lo17
n24 | lo18
n26 | lo19
n29 | lo20
n30 | lo21

## Bus_shunt
n | sh
n10 | sh1
n24 | sh2