## Name
name
pglib_opf_case73_ieee_rts

## Bus
n | vmax | vmin | area | vm | va
n101 | 1.05 | 0.95 | 1 | 1 | 0
n102 | 1.05 | 0.95 | 1 | 1 | 0
n103 | 1.05 | 0.95 | 1 | 1 | 0
n104 | 1.05 | 0.95 | 1 | 1 | 0
n105 | 1.05 | 0.95 | 1 | 1 | 0
n106 | 1.05 | 0.95 | 1 | 1 | 0
n107 | 1.05 | 0.95 | 1 | 1 | 0
n108 | 1.05 | 0.95 | 1 | 1 | 0
n109 | 1.05 | 0.95 | 1 | 1 | 0
n110 | 1.05 | 0.95 | 1 | 1 | 0
n111 | 1.05 | 0.95 | 1 | 1 | 0
n112 | 1.05 | 0.95 | 1 | 1 | 0
n113 | 1.05 | 0.95 | 1 | 1 | 0
n114 | 1.05 | 0.95 | 1 | 1 | 0
n115 | 1.05 | 0.95 | 1 | 1 | 0
n116 | 1.05 | 0.95 | 1 | 1 | 0
n117 | 1.05 | 0.95 | 1 | 1 | 0
n118 | 1.05 | 0.95 | 1 | 1 | 0
n119 | 1.05 | 0.95 | 1 | 1 | 0
n120 | 1.05 | 0.95 | 1 | 1 | 0
n121 | 1.05 | 0.95 | 1 | 1 | 0
n122 | 1.05 | 0.95 | 1 | 1 | 0
n123 | 1.05 | 0.95 | 1 | 1 | 0
n124 | 1.05 | 0.95 | 1 | 1 | 0
n201 | 1.05 | 0.95 | 2 | 1 | 0
n202 | 1.05 | 0.95 | 2 | 1 | 0
n203 | 1.05 | 0.95 | 2 | 1 | 0
n204 | 1.05 | 0.95 | 2 | 1 | 0
n205 | 1.05 | 0.95 | 2 | 1 | 0
n206 | 1.05 | 0.95 | 2 | 1 | 0
n207 | 1.05 | 0.95 | 2 | 1 | 0
n208 | 1.05 | 0.95 | 2 | 1 | 0
n209 | 1.05 | 0.95 | 2 | 1 | 0
n210 | 1.05 | 0.95 | 2 | 1 | 0
n211 | 1.05 | 0.95 | 2 | 1 | 0
n212 | 1.05 | 0.95 | 2 | 1 | 0
n213 | 1.05 | 0.95 | 2 | 1 | 0
n214 | 1.05 | 0.95 | 2 | 1 | 0
n215 | 1.05 | 0.95 | 2 | 1 | 0
n216 | 1.05 | 0.95 | 2 | 1 | 0
n217 | 1.05 | 0.95 | 2 | 1 | 0
n218 | 1.05 | 0.95 | 2 | 1 | 0
n219 | 1.05 | 0.95 | 2 | 1 | 0
n220 | 1.05 | 0.95 | 2 | 1 | 0
n221 | 1.05 | 0.95 | 2 | 1 | 0
n222 | 1.05 | 0.95 | 2 | 1 | 0
n223 | 1.05 | 0.95 | 2 | 1 | 0
n224 | 1.05 | 0.95 | 2 | 1 | 0
n301 | 1.05 | 0.95 | 3 | 1 | 0
n302 | 1.05 | 0.95 | 3 | 1 | 0
n303 | 1.05 | 0.95 | 3 | 1 | 0
n304 | 1.05 | 0.95 | 3 | 1 | 0
n305 | 1.05 | 0.95 | 3 | 1 | 0
n306 | 1.05 | 0.95 | 3 | 1 | 0
n307 | 1.05 | 0.95 | 3 | 1 | 0
n308 | 1.05 | 0.95 | 3 | 1 | 0
n309 | 1.05 | 0.95 | 3 | 1 | 0
n310 | 1.05 | 0.95 | 3 | 1 | 0
n311 | 1.05 | 0.95 | 3 | 1 | 0
n312 | 1.05 | 0.95 | 3 | 1 | 0
n313 | 1.05 | 0.95 | 3 | 1 | 0
n314 | 1.05 | 0.95 | 3 | 1 | 0
n315 | 1.05 | 0.95 | 3 | 1 | 0
n316 | 1.05 | 0.95 | 3 | 1 | 0
n317 | 1.05 | 0.95 | 3 | 1 | 0
n318 | 1.05 | 0.95 | 3 | 1 | 0
n319 | 1.05 | 0.95 | 3 | 1 | 0
n320 | 1.05 | 0.95 | 3 | 1 | 0
n321 | 1.05 | 0.95 | 3 | 1 | 0
n322 | 1.05 | 0.95 | 3 | 1 | 0
n323 | 1.05 | 0.95 | 3 | 1 | 0
n324 | 1.05 | 0.95 | 3 | 1 | 0
n325 | 1.05 | 0.95 | 3 | 1 | 0

## Gen
g | pg_max | pg_min | qg_max | qg_min | c2 | c1 | c0
g1 | 0.2 | 0.16 | 0.1 | 0 | 0 | 13000 | 400.6849
g2 | 0.2 | 0.16 | 0.1 | 0 | 0 | 13000 | 400.6849
g3 | 0.76 | 0.152 | 0.3 | -0.25 | 141.42 | 1608.11 | 212.3076
g4 | 0.76 | 0.152 | 0.3 | -0.25 | 141.42 | 1608.11 | 212.3076
g5 | 0.2 | 0.16 | 0.1 | 0 | 0 | 13000 | 400.6849
g6 | 0.2 | 0.16 | 0.1 | 0 | 0 | 13000 | 400.6849
g7 | 0.76 | 0.152 | 0.3 | -0.25 | 141.42 | 1608.11 | 212.3076
g8 | 0.76 | 0.152 | 0.3 | -0.25 | 141.42 | 1608.11 | 212.3076
g9 | 1 | 0.25 | 0.6 | 0 | 526.72 | 4366.15 | 781.521
g10 | 1 | 0.25 | 0.6 | 0 | 526.72 | 4366.15 | 781.521
g11 | 1 | 0.25 | 0.6 | 0 | 526.72 | 4366.15 | 781.521
g12 | 1.97 | 0.69 | 0.8 | 0 | 71.7 | 4858.04 | 832.7575
g13 | 1.97 | 0.69 | 0.8 | 0 | 71.7 | 4858.04 | 832.7575
g14 | 1.97 | 0.69 | 0.8 | 0 | 71.7 | 4858.04 | 832.7575
g15 | 0 | 0 | 2 | -0.5 | 0 | 0 | 0
g16 | 0.12 | 0.024 | 0.06 | 0 | 3284.12 | 5656.4 | 86.3852
g17 | 0.12 | 0.024 | 0.06 | 0 | 3284.12 | 5656.4 | 86.3852
g18 | 0.12 | 0.024 | 0.06 | 0 | 3284.12 | 5656.4 | 86.3852
g19 | 0.12 | 0.024 | 0.06 | 0 | 3284.12 | 5656.4 | 86.3852
g20 | 0.12 | 0.024 | 0.06 | 0 | 3284.12 | 5656.4 | 86.3852
g21 | 1.55 | 0.543 | 0.8 | -0.5 | 83.42 | 1238.83 | 382.2391
g22 | 1.55 | 0.543 | 0.8 | -0.5 | 83.42 | 1238.83 | 382.2391
g23 | 4 | 1 | 2 | -0.5 | 2.13 | 442.31 | 395.3749
g24 | 4 | 1 | 2 | -0.5 | 2.13 | 442.31 | 395.3749
g25 | 0.5 | 0.1 | 0.16 | -0.1 | 0 | 0.1 | 0.001
g26 | 0.5 | 0.1 | 0.16 | -0.1 | 0 | 0.1 | 0.001
g27 | 0.5 | 0.1 | 0.16 | -0.1 | 0 | 0.1 | 0.001
g28 | 0.5 | 0.1 | 0.16 | -0.1 | 0 | 0.1 | 0.001
g29 | 0.5 | 0.1 | 0.16 | -0.1 | 0 | 0.1 | 0.001
g30 | 0.5 | 0.1 | 0.16 | -0.1 | 0 | 0.1 | 0.001
g31 | 1.55 | 0.543 | 0.8 | -0.5 | 83.42 | 1238.83 | 382.2391
g32 | 1.55 | 0.543 | 0.8 | -0.5 | 83.42 | 1238.83 | 382.2391
g33 | 3.5 | 1.4 | 1.5 | -0.25 | 48.95 | 1184.95 | 665.1094
g34 | 0.2 | 0.16 | 0.1 | 0 | 0 | 13000 | 400.6849
g35 | 0.2 | 0.16 | 0.1 | 0 | 0 | 13000 | 400.6849
g36 | 0.76 | 0.152 | 0.3 | -0.25 | 141.42 | 1608.11 | 212.3076
g37 | 0.76 | 0.152 | 0.3 | -0.25 | 141.42 | 1608.11 | 212.3076
g38 | 0.2 | 0.16 | 0.1 | 0 | 0 | 13000 | 400.6849
g39 | 0.2 | 0.16 | 0.1 | 0 | 0 | 13000 | 400.6849
g40 | 0.76 | 0.152 | 0.3 | -0.25 | 141.42 | 1608.11 | 212.3076
g41 | 0.76 | 0.152 | 0.3 | -0.25 | 141.42 | 1608.11 | 212.3076
g42 | 1 | 0.25 | 0.6 | 0 | 526.72 | 4366.15 | 781.521
g43 | 1 | 0.25 | 0.6 | 0 | 526.72 | 4366.15 | 781.521
g44 | 1 | 0.25 | 0.6 | 0 | 526.72 | 4366.15 | 781.521
g45 | 1.97 | 0.69 | 0.8 | 0 | 71.7 | 4858.04 | 832.7575
g46 | 1.97 | 0.69 | 0.8 | 0 | 71.7 | 4858.04 | 832.7575
g47 | 1.97 | 0.69 | 0.8 | 0 | 71.7 | 4858.04 | 832.7575
g48 | 0 | 0 | 2 | -0.5 | 0 | 0 | 0
g49 | 0.12 | 0.024 | 0.06 | 0 | 3284.12 | 5656.4 | 86.3852
g50 | 0.12 | 0.024 | 0.06 | 0 | 3284.12 | 5656.4 | 86.3852
g51 | 0.12 | 0.024 | 0.06 | 0 | 3284.12 | 5656.4 | 86.3852
g52 | 0.12 | 0.024 | 0.06 | 0 | 3284.12 | 5656.4 | 86.3852
g53 | 0.12 | 0.024 | 0.06 | 0 | 3284.12 | 5656.4 | 86.3852
g54 | 1.55 | 0.543 | 0.8 | -0.5 | 83.42 | 1238.83 | 382.2391
g55 | 1.55 | 0.543 | 0.8 | -0.5 | 83.42 | 1238.83 | 382.2391
g56 | 4 | 1 | 2 | -0.5 | 2.13 | 442.31 | 395.3749
g57 | 4 | 1 | 2 | -0.5 | 2.13 | 442.31 | 395.3749
g58 | 0.5 | 0.1 | 0.16 | -0.1 | 0 | 0.1 | 0.001
g59 | 0.5 | 0.1 | 0.16 | -0.1 | 0 | 0.1 | 0.001
g60 | 0.5 | 0.1 | 0.16 | -0.1 | 0 | 0.1 | 0.001
g61 | 0.5 | 0.1 | 0.16 | -0.1 | 0 | 0.1 | 0.001
g62 | 0.5 | 0.1 | 0.16 | -0.1 | 0 | 0.1 | 0.001
g63 | 0.5 | 0.1 | 0.16 | -0.1 | 0 | 0.1 | 0.001
g64 | 1.55 | 0.543 | 0.8 | -0.5 | 83.42 | 1238.83 | 382.2391
g65 | 1.55 | 0.543 | 0.8 | -0.5 | 83.42 | 1238.83 | 382.2391
g66 | 3.5 | 1.4 | 1.5 | -0.25 | 48.95 | 1184.95 | 665.1094
g67 | 0.2 | 0.16 | 0.1 | 0 | 0 | 13000 | 400.6849
g68 | 0.2 | 0.16 | 0.1 | 0 | 0 | 13000 | 400.6849
g69 | 0.76 | 0.152 | 0.3 | -0.25 | 141.42 | 1608.11 | 212.3076
g70 | 0.76 | 0.152 | 0.3 | -0.25 | 141.42 | 1608.11 | 212.3076
g71 | 0.2 | 0.16 | 0.1 | 0 | 0 | 13000 | 400.6849
g72 | 0.2 | 0.16 | 0.1 | 0 | 0 | 13000 | 400.6849
g73 | 0.76 | 0.152 | 0.3 | -0.25 | 141.42 | 1608.11 | 212.3076
g74 | 0.76 | 0.152 | 0.3 | -0.25 | 141.42 | 1608.11 | 212.3076
g75 | 1 | 0.25 | 0.6 | 0 | 526.72 | 4366.15 | 781.521
g76 | 1 | 0.25 | 0.6 | 0 | 526.72 | 4366.15 | 781.521
g77 | 1 | 0.25 | 0.6 | 0 | 526.72 | 4366.15 | 781.521
g78 | 1.97 | 0.69 | 0.8 | 0 | 71.7 | 4858.04 | 832.7575
g79 | 1.97 | 0.69 | 0.8 | 0 | 71.7 | 4858.04 | 832.7575
g80 | 1.97 | 0.69 | 0.8 | 0 | 71.7 | 4858.04 | 832.7575
g81 | 0 | 0 | 2 | -0.5 | 0 | 0 | 0
g82 | 0.12 | 0.024 | 0.06 | 0 | 3284.12 | 5656.4 | 86.3852
g83 | 0.12 | 0.024 | 0.06 | 0 | 3284.12 | 5656.4 | 86.3852
g84 | 0.12 | 0.024 | 0.06 | 0 | 3284.12 | 5656.4 | 86.3852
g85 | 0.12 | 0.024 | 0.06 | 0 | 3284.12 | 5656.4 | 86.3852
g86 | 0.12 | 0.024 | 0.06 | 0 | 3284.12 | 5656.4 | 86.3852
g87 | 1.55 | 0.543 | 0.8 | -0.5 | 83.42 | 1238.83 | 382.2391
g88 | 1.55 | 0.543 | 0.8 | -0.5 | 83.42 | 1238.83 | 382.2391
g89 | 4 | 1 | 2 | -0.5 | 2.13 | 442.31 | 395.3749
g90 | 4 | 1 | 2 | -0.5 | 2.13 | 442.31 | 395.3749
g91 | 0.5 | 0.1 | 0.16 | -0.1 | 0 | 0.1 | 0.001
g92 | 0.5 | 0.1 | 0.16 | -0.1 | 0 | 0.1 | 0.001
g93 | 0.5 | 0.1 | 0.16 | -0.1 | 0 | 0.1 | 0.001
g94 | 0.5 | 0.1 | 0.16 | -0.1 | 0 | 0.1 | 0.001
g95 | 0.5 | 0.1 | 0.16 | -0.1 | 0 | 0.1 | 0.001
g96 | 0.5 | 0.1 | 0.16 | -0.1 | 0 | 0.1 | 0.001
g97 | 1.55 | 0.543 | 0.8 | -0.5 | 83.42 | 1238.83 | 382.2391
g98 | 1.55 | 0.543 | 0.8 | -0.5 | 83.42 | 1238.83 | 382.2391
g99 | 3.5 | 1.4 | 1.5 | -0.25 | 48.95 | 1184.95 | 665.1094

## Branch
l | bl | gl | bl_fr | bl_to | gl_fr | gl_to | Sl_max | tap | shift
l1 | -68.2927 | 14.6341 | 0.2305 | 0.2305 | 0 | 0 | 1.75 | 1 | 0
l2 | -4.4378 | 1.1568 | 0.0285 | 0.0285 | 0 | 0 | 1.75 | 1 | 0
l3 | -11.0261 | 2.8538 | 0.0115 | 0.0115 | 0 | 0 | 1.75 | 1 | 0
l4 | -7.376 | 1.9166 | 0.017 | 0.017 | 0 | 0 | 1.75 | 1 | 0
l5 | -4.8776 | 1.2702 | 0.026 | 0.026 | 0 | 0 | 1.75 | 1 | 0
l6 | -7.8693 | 2.05 | 0.016 | 0.016 | 0 | 0 | 1.75 | 1 | 0
l7 | -11.898 | 0.28329 | 0 | 0 | 0 | 0 | 4 | 1.015 | 0
l8 | -9.0082 | 2.3387 | 0.014 | 0.014 | 0 | 0 | 1.75 | 1 | 0
l9 | -10.637 | 2.7801 | 0.012 | 0.012 | 0 | 0 | 1.75 | 1 | 0
l10 | -15.5731 | 3.5742 | 1.2295 | 1.2295 | 0 | 0 | 1.75 | 1 | 0
l11 | -15.3382 | 4.0231 | 0.0085 | 0.0085 | 0 | 0 | 1.75 | 1 | 0
l12 | -5.8154 | 1.5171 | 0.022 | 0.022 | 0 | 0 | 1.75 | 1 | 0
l13 | -5.6752 | 1.479 | 0.0225 | 0.0225 | 0 | 0 | 1.75 | 1 | 0
l14 | -5.6752 | 1.479 | 0.0225 | 0.0225 | 0 | 0 | 1.75 | 1 | 0
l15 | -11.898 | 0.28329 | 0 | 0 | 0 | 0 | 4 | 1.03 | 0
l16 | -11.898 | 0.28329 | 0 | 0 | 0 | 0 | 4 | 1.03 | 0
l17 | -11.898 | 0.28329 | 0 | 0 | 0 | 0 | 4 | 1.015 | 0
l18 | -11.898 | 0.28329 | 0 | 0 | 0 | 0 | 4 | 1.015 | 0
l19 | -20.5128 | 2.5641 | 0.05 | 0.05 | 0 | 0 | 5 | 1 | 0
l20 | -23.4768 | 2.7949 | 0.044 | 0.044 | 0 | 0 | 5 | 1 | 0
l21 | -20.5128 | 2.5641 | 0.05 | 0.05 | 0 | 0 | 5 | 1 | 0
l22 | -10.1539 | 1.2561 | 0.1015 | 0.1015 | 0 | 0 | 5 | 1 | 0
l23 | -11.3134 | 1.4304 | 0.091 | 0.091 | 0 | 0 | 5 | 1 | 0
l24 | -13.1004 | 1.7467 | 0.079 | 0.079 | 0 | 0 | 5 | 1 | 0
l25 | -16.8283 | 1.4261 | 0.041 | 0.041 | 0 | 0 | 5 | 1 | 0
l26 | -58.0205 | 6.8259 | 0.018 | 0.018 | 0 | 0 | 5 | 1 | 0
l27 | -20.1067 | 2.462 | 0.0515 | 0.0515 | 0 | 0 | 5 | 1 | 0
l28 | -20.1067 | 2.462 | 0.0515 | 0.0515 | 0 | 0 | 5 | 1 | 0
l29 | -18.8885 | 2.5427 | 0.0545 | 0.0545 | 0 | 0 | 5 | 1 | 0
l30 | -37.9562 | 4.3796 | 0.0275 | 0.0275 | 0 | 0 | 5 | 1 | 0
l31 | -42.7509 | 5.5762 | 0.0245 | 0.0245 | 0 | 0 | 5 | 1 | 0
l32 | -70 | 10 | 0.015 | 0.015 | 0 | 0 | 5 | 1 | 0
l33 | -9.3575 | 1.2477 | 0.1105 | 0.1105 | 0 | 0 | 5 | 1 | 0
l34 | -37.9562 | 4.3796 | 0.0275 | 0.0275 | 0 | 0 | 5 | 1 | 0
l35 | -37.9562 | 4.3796 | 0.0275 | 0.0275 | 0 | 0 | 5 | 1 | 0
l36 | -24.6154 | 3.0769 | 0.0415 | 0.0415 | 0 | 0 | 5 | 1 | 0
l37 | -24.6154 | 3.0769 | 0.0415 | 0.0415 | 0 | 0 | 5 | 1 | 0
l38 | -44.6247 | 6.0852 | 0.023 | 0.023 | 0 | 0 | 5 | 1 | 0
l39 | -44.6247 | 6.0852 | 0.023 | 0.023 | 0 | 0 | 5 | 1 | 0
l40 | -14.4527 | 1.9129 | 0.071 | 0.071 | 0 | 0 | 5 | 1 | 0
l41 | -13.2712 | 1.7934 | 0.0775 | 0.0775 | 0 | 0 | 5 | 1 | 0
l42 | -68.2927 | 14.6341 | 0.2305 | 0.2305 | 0 | 0 | 1.75 | 1 | 0
l43 | -4.4378 | 1.1568 | 0.0285 | 0.0285 | 0 | 0 | 1.75 | 1 | 0
l44 | -11.0261 | 2.8538 | 0.0115 | 0.0115 | 0 | 0 | 1.75 | 1 | 0
l45 | -7.376 | 1.9166 | 0.017 | 0.017 | 0 | 0 | 1.75 | 1 | 0
l46 | -4.8776 | 1.2702 | 0.026 | 0.026 | 0 | 0 | 1.75 | 1 | 0
l47 | -7.8693 | 2.05 | 0.016 | 0.016 | 0 | 0 | 1.75 | 1 | 0
l48 | -11.898 | 0.28329 | 0 | 0 | 0 | 0 | 4 | 1.015 | 0
l49 | -9.0082 | 2.3387 | 0.014 | 0.014 | 0 | 0 | 1.75 | 1 | 0
l50 | -10.637 | 2.7801 | 0.012 | 0.012 | 0 | 0 | 1.75 | 1 | 0
l51 | -15.5731 | 3.5742 | 1.2295 | 1.2295 | 0 | 0 | 1.75 | 1 | 0
l52 | -15.3382 | 4.0231 | 0.0085 | 0.0085 | 0 | 0 | 1.75 | 1 | 0
l53 | -5.6752 | 1.479 | 0.0225 | 0.0225 | 0 | 0 | 1.75 | 1 | 0
l54 | -5.6752 | 1.479 | 0.0225 | 0.0225 | 0 | 0 | 1.75 | 1 | 0
l55 | -11.898 | 0.28329 | 0 | 0 | 0 | 0 | 4 | 1.03 | 0
l56 | -11.898 | 0.28329 | 0 | 0 | 0 | 0 | 4 | 1.03 | 0
l57 | -11.898 | 0.28329 | 0 | 0 | 0 | 0 | 4 | 1.015 | 0
l58 | -11.898 | 0.28329 | 0 | 0 | 0 | 0 | 4 | 1.015 | 0
l59 | -20.5128 | 2.5641 | 0.05 | 0.05 | 0 | 0 | 5 | 1 | 0
l60 | -23.4768 | 2.7949 | 0.044 | 0.044 | 0 | 0 | 5 | 1 | 0
l61 | -20.5128 | 2.5641 | 0.05 | 0.05 | 0 | 0 | 5 | 1 | 0
l62 | -10.1539 | 1.2561 | 0.1015 | 0.1015 | 0 | 0 | 5 | 1 | 0
l63 | -11.3134 | 1.4304 | 0.091 | 0.091 | 0 | 0 | 5 | 1 | 0
l64 | -16.8283 | 1.4261 | 0.041 | 0.041 | 0 | 0 | 5 | 1 | 0
l65 | -58.0205 | 6.8259 | 0.018 | 0.018 | 0 | 0 | 5 | 1 | 0
l66 | -20.1067 | 2.462 | 0.0515 | 0.0515 | 0 | 0 | 5 | 1 | 0
l67 | -20.1067 | 2.462 | 0.0515 | 0.0515 | 0 | 0 | 5 | 1 | 0
l68 | -18.8885 | 2.5427 | 0.0545 | 0.0545 | 0 | 0 | 5 | 1 | 0
l69 | -37.9562 | 4.3796 | 0.0275 | 0.0275 | 0 | 0 | 5 | 1 | 0
l70 | -42.7509 | 5.5762 | 0.0245 | 0.0245 | 0 | 0 | 5 | 1 | 0
l71 | -70 | 10 | 0.015 | 0.015 | 0 | 0 | 5 | 1 | 0
l72 | -9.3575 | 1.2477 | 0.1105 | 0.1105 | 0 | 0 | 5 | 1 | 0
l73 | -37.9562 | 4.3796 | 0.0275 | 0.0275 | 0 | 0 | 5 | 1 | 0
l74 | -37.9562 | 4.3796 | 0.0275 | 0.0275 | 0 | 0 | 5 | 1 | 0
l75 | -24.6154 | 3.0769 | 0.0415 | 0.0415 | 0 | 0 | 5 | 1 | 0
l76 | -24.6154 | 3.0769 | 0.0415 | 0.0415 | 0 | 0 | 5 | 1 | 0
l77 | -44.6247 | 6.0852 | 0.023 | 0.023 | 0 | 0 | 5 | 1 | 0
l78 | -44.6247 | 6.0852 | 0.023 | 0.023 | 0 | 0 | 5 | 1 | 0
l79 | -14.4527 | 1.9129 | 0.071 | 0.071 | 0 | 0 | 5 | 1 | 0
l80 | -68.2927 | 14.6341 | 0.2305 | 0.2305 | 0 | 0 | 1.75 | 1 | 0
l81 | -4.4378 | 1.1568 | 0.0285 | 0.0285 | 0 | 0 | 1.75 | 1 | 0
l82 | -11.0261 | 2.8538 | 0.0115 | 0.0115 | 0 | 0 | 1.75 | 1 | 0
l83 | -7.376 | 1.9166 | 0.017 | 0.017 | 0 | 0 | 1.75 | 1 | 0
l84 | -4.8776 | 1.2702 | 0.026 | 0.026 | 0 | 0 | 1.75 | 1 | 0
l85 | -7.8693 | 2.05 | 0.016 | 0.016 | 0 | 0 | 1.75 | 1 | 0
l86 | -11.898 | 0.28329 | 0 | 0 | 0 | 0 | 4 | 1.015 | 0
l87 | -9.0082 | 2.3387 | 0.014 | 0.014 | 0 | 0 | 1.75 | 1 | 0
l88 | -10.637 | 2.7801 | 0.012 | 0.012 | 0 | 0 | 1.75 | 1 | 0
l89 | -15.5731 | 3.5742 | 1.2295 | 1.2295 | 0 | 0 | 1.75 | 1 | 0
l90 | -15.3382 | 4.0231 | 0.0085 | 0.0085 | 0 | 0 | 1.75 | 1 | 0
l91 | -5.6752 | 1.479 | 0.0225 | 0.0225 | 0 | 0 | 1.75 | 1 | 0
l92 | -5.6752 | 1.479 | 0.0225 | 0.0225 | 0 | 0 | 1.75 | 1 | 0
l93 | -11.898 | 0.28329 | 0 | 0 | 0 | 0 | 4 | 1.03 | 0
l94 | -11.898 | 0.28329 | 0 | 0 | 0 | 0 | 4 | 1.03 | 0
l95 | -11.898 | 0.28329 | 0 | 0 | 0 | 0 | 4 | 1.015 | 0
l96 | -11.898 | 0.28329 | 0 | 0 | 0 | 0 | 4 | 1.015 | 0
l97 | -20.5128 | 2.5641 | 0.05 | 0.05 | 0 | 0 | 5 | 1 | 0
l98 | -23.4768 | 2.7949 | 0.044 | 0.044 | 0 | 0 | 5 | 1 | 0
l99 | -20.5128 | 2.5641 | 0.05 | 0.05 | 0 | 0 | 5 | 1 | 0
l100 | -10.1539 | 1.2561 | 0.1015 | 0.1015 | 0 | 0 | 5 | 1 | 0
l101 | -11.3134 | 1.4304 | 0.091 | 0.091 | 0 | 0 | 5 | 1 | 0
l102 | -16.8283 | 1.4261 | 0.041 | 0.041 | 0 | 0 | 5 | 1 | 0
l103 | -58.0205 | 6.8259 | 0.018 | 0.018 | 0 | 0 | 5 | 1 | 0
l104 | -20.1067 | 2.462 | 0.0515 | 0.0515 | 0 | 0 | 5 | 1 | 0
l105 | -20.1067 | 2.462 | 0.0515 | 0.0515 | 0 | 0 | 5 | 1 | 0
l106 | -18.8885 | 2.5427 | 0.0545 | 0.0545 | 0 | 0 | 5 | 1 | 0
l107 | -37.9562 | 4.3796 | 0.0275 | 0.0275 | 0 | 0 | 5 | 1 | 0
l108 | -42.7509 | 5.5762 | 0.0245 | 0.0245 | 0 | 0 | 5 | 1 | 0
l109 | -70 | 10 | 0.015 | 0.015 | 0 | 0 | 5 | 1 | 0
l110 | -9.3575 | 1.2477 | 0.1105 | 0.1105 | 0 | 0 | 5 | 1 | 0
l111 | -37.9562 | 4.3796 | 0.0275 | 0.0275 | 0 | 0 | 5 | 1 | 0
l112 | -37.9562 | 4.3796 | 0.0275 | 0.0275 | 0 | 0 | 5 | 1 | 0
l113 | -24.6154 | 3.0769 | 0.0415 | 0.0415 | 0 | 0 | 5 | 1 | 0
l114 | -24.6154 | 3.0769 | 0.0415 | 0.0415 | 0 | 0 | 5 | 1 | 0
l115 | -44.6247 | 6.0852 | 0.023 | 0.023 | 0 | 0 | 5 | 1 | 0
l116 | -44.6247 | 6.0852 | 0.023 | 0.023 | 0 | 0 | 5 | 1 | 0
l117 | -14.4527 | 1.9129 | 0.071 | 0.071 | 0 | 0 | 5 | 1 | 0
l118 | -10.1539 | 1.2561 | 0.1015 | 0.1015 | 0 | 0 | 5 | 1 | 0
l119 | -9.4675 | 1.1834 | 0.109 | 0.109 | 0 | 0 | 5 | 1 | 0
l120 | -111.1111 | 0 | 0 | 0 | 0 | 0 | 7.22 | 1 | 0

## Load
lo | pd | qd
lo1 | 1.08 | 0.22
lo2 | 0.97 | 0.2
lo3 | 1.8 | 0.37
lo4 | 0.74 | 0.15
lo5 | 0.71 | 0.14
lo6 | 1.36 | 0.28
lo7 | 1.25 | 0.25
lo8 | 1.71 | 0.35
lo9 | 1.75 | 0.36
lo10 | 1.95 | 0.4
lo11 | 2.65 | 0.54
lo12 | 1.94 | 0.39
lo13 | 3.17 | 0.64
lo14 | 1 | 0.2
lo15 | 3.33 | 0.68
lo16 | 1.81 | 0.37
lo17 | 1.28 | 0.26
lo18 | 1.08 | 0.22
lo19 | 0.97 | 0.2
lo20 | 1.8 | 0.37
lo21 | 0.74 | 0.15
lo22 | 0.71 | 0.14
lo23 | 1.36 | 0.28
lo24 | 1.25 | 0.25
lo25 | 1.71 | 0.35
lo26 | 1.75 | 0.36
lo27 | 1.95 | 0.4
lo28 | 2.65 | 0.54
lo29 | 1.94 | 0.39
lo30 | 3.17 | 0.64
lo31 | 1 | 0.2
lo32 | 3.33 | 0.68
lo33 | 1.81 | 0.37
lo34 | 1.28 | 0.26
lo35 | 1.08 | 0.22
lo36 | 0.97 | 0.2
lo37 | 1.8 | 0.37
lo38 | 0.74 | 0.15
lo39 | 0.71 | 0.14
lo40 | 1.36 | 0.28
lo41 | 1.25 | 0.25
lo42 | 1.71 | 0.35
lo43 | 1.75 | 0.36
lo44 | 1.95 | 0.4
lo45 | 2.65 | 0.54
lo46 | 1.94 | 0.39
lo47 | 3.17 | 0.64
lo48 | 1 | 0.2
lo49 | 3.33 | 0.68
lo50 | 1.81 | 0.37
lo51 | 1.28 | 0.26

## Shunt
sh | bs | gs
sh1 | -1 | 0
sh2 | -1 | 0
sh3 | -1 | 0

## Buspair
n | m | angmax | angmin
n101 | n102 | 0.5236 | -0.5236
n101 | n103 | 0.5236 | -0.5236
n101 | n105 | 0.5236 | -0.5236
n102 | n104 | 0.5236 | -0.5236
n102 | n106 | 0.5236 | -0.5236
n103 | n109 | 0.5236 | -0.5236
n103 | n124 | 0.5236 | -0.5236
n104 | n109 | 0.5236 | -0.5236
n105 | n110 | 0.5236 | -0.5236
n106 | n110 | 0.5236 | -0.5236
n107 | n108 | 0.5236 | -0.5236
n107 | n203 | 0.5236 | -0.5236
n108 | n109 | 0.5236 | -0.5236
n108 | n110 | 0.5236 | -0.5236
n109 | n111 | 0.5236 | -0.5236
n109 | n112 | 0.5236 | -0.5236
n110 | n111 | 0.5236 | -0.5236
n110 | n112 | 0.5236 | -0.5236
n111 | n113 | 0.5236 | -0.5236
n111 | n114 | 0.5236 | -0.5236
n112 | n113 | 0.5236 | -0.5236
n112 | n123 | 0.5236 | -0.5236
n113 | n123 | 0.5236 | -0.5236
n113 | n215 | 0.5236 | -0.5236
n114 | n116 | 0.5236 | -0.5236
n115 | n116 | 0.5236 | -0.5236
n115 | n121 | 0.5236 | -0.5236
n115 | n124 | 0.5236 | -0.5236
n116 | n117 | 0.5236 | -0.5236
n116 | n119 | 0.5236 | -0.5236
n117 | n118 | 0.5236 | -0.5236
n117 | n122 | 0.5236 | -0.5236
n118 | n121 | 0.5236 | -0.5236
n119 | n120 | 0.5236 | -0.5236
n120 | n123 | 0.5236 | -0.5236
n121 | n122 | 0.5236 | -0.5236
n123 | n217 | 0.5236 | -0.5236
n201 | n202 | 0.5236 | -0.5236
n201 | n203 | 0.5236 | -0.5236
n201 | n205 | 0.5236 | -0.5236
n202 | n204 | 0.5236 | -0.5236
n202 | n206 | 0.5236 | -0.5236
n203 | n209 | 0.5236 | -0.5236
n203 | n224 | 0.5236 | -0.5236
n204 | n209 | 0.5236 | -0.5236
n205 | n210 | 0.5236 | -0.5236
n206 | n210 | 0.5236 | -0.5236
n207 | n208 | 0.5236 | -0.5236
n208 | n209 | 0.5236 | -0.5236
n208 | n210 | 0.5236 | -0.5236
n209 | n211 | 0.5236 | -0.5236
n209 | n212 | 0.5236 | -0.5236
n210 | n211 | 0.5236 | -0.5236
n210 | n212 | 0.5236 | -0.5236
n211 | n213 | 0.5236 | -0.5236
n211 | n214 | 0.5236 | -0.5236
n212 | n213 | 0.5236 | -0.5236
n212 | n223 | 0.5236 | -0.5236
n213 | n223 | 0.5236 | -0.5236
n214 | n216 | 0.5236 | -0.5236
n215 | n216 | 0.5236 | -0.5236
n215 | n221 | 0.5236 | -0.5236
n215 | n224 | 0.5236 | -0.5236
n216 | n217 | 0.5236 | -0.5236
n216 | n219 | 0.5236 | -0.5236
n217 | n218 | 0.5236 | -0.5236
n217 | n222 | 0.5236 | -0.5236
n218 | n221 | 0.5236 | -0.5236
n219 | n220 | 0.5236 | -0.5236
n220 | n223 | 0.5236 | -0.5236
n221 | n222 | 0.5236 | -0.5236
n301 | n302 | 0.5236 | -0.5236
n301 | n303 | 0.5236 | -0.5236
n301 | n305 | 0.5236 | -0.5236
n302 | n304 | 0.5236 | -0.5236
n302 | n306 | 0.5236 | -0.5236
n303 | n309 | 0.5236 | -0.5236
n303 | n324 | 0.5236 | -0.5236
n304 | n309 | 0.5236 | -0.5236
n305 | n310 | 0.5236 | -0.5236
n306 | n310 | 0.5236 | -0.5236
n307 | n308 | 0.5236 | -0.5236
n308 | n309 | 0.5236 | -0.5236
n308 | n310 | 0.5236 | -0.5236
n309 | n311 | 0.5236 | -0.5236
n309 | n312 | 0.5236 | -0.5236
n310 | n311 | 0.5236 | -0.5236
n310 | n312 | 0.5236 | -0.5236
n311 | n313 | 0.5236 | -0.5236
n311 | n314 | 0.5236 | -0.5236
n312 | n313 | 0.5236 | -0.5236
n312 | n323 | 0.5236 | -0.5236
n313 | n323 | 0.5236 | -0.5236
n314 | n316 | 0.5236 | -0.5236
n315 | n316 | 0.5236 | -0.5236
n315 | n321 | 0.5236 | -0.5236
n315 | n324 | 0.5236 | -0.5236
n316 | n317 | 0.5236 | -0.5236
n316 | n319 | 0.5236 | -0.5236
n317 | n318 | 0.5236 | -0.5236
n317 | n322 | 0.5236 | -0.5236
n318 | n223 | 0.5236 | -0.5236
n318 | n321 | 0.5236 | -0.5236
n319 | n320 | 0.5236 | -0.5236
n320 | n323 | 0.5236 | -0.5236
n321 | n322 | 0.5236 | -0.5236
n323 | n325 | 0.5236 | -0.5236
n325 | n121 | 0.5236 | -0.5236

## Branch_from
l | n | m
l1 | n101 | n102
l2 | n101 | n103
l3 | n101 | n105
l4 | n102 | n104
l5 | n102 | n106
l6 | n103 | n109
l7 | n103 | n124
l8 | n104 | n109
l9 | n105 | n110
l10 | n106 | n110
l11 | n107 | n108
l12 | n107 | n203
l13 | n108 | n109
l14 | n108 | n110
l15 | n109 | n111
l16 | n109 | n112
l17 | n110 | n111
l18 | n110 | n112
l19 | n111 | n113
l20 | n111 | n114
l21 | n112 | n113
l22 | n112 | n123
l23 | n113 | n123
l24 | n113 | n215
l25 | n114 | n116
l26 | n115 | n116
l27 | n115 | n121
l28 | n115 | n121
l29 | n115 | n124
l30 | n116 | n117
l31 | n116 | n119
l32 | n117 | n118
l33 | n117 | n122
l34 | n118 | n121
l35 | n118 | n121
l36 | n119 | n120
l37 | n119 | n120
l38 | n120 | n123
l39 | n120 | n123
l40 | n121 | n122
l41 | n123 | n217
l42 | n201 | n202
l43 | n201 | n203
l44 | n201 | n205
l45 | n202 | n204
l46 | n202 | n206
l47 | n203 | n209
l48 | n203 | n224
l49 | n204 | n209
l50 | n205 | n210
l51 | n206 | n210
l52 | n207 | n208
l53 | n208 | n209
l54 | n208 | n210
l55 | n209 | n211
l56 | n209 | n212
l57 | n210 | n211
l58 | n210 | n212
l59 | n211 | n213
l60 | n211 | n214
l61 | n212 | n213
l62 | n212 | n223
l63 | n213 | n223
l64 | n214 | n216
l65 | n215 | n216
l66 | n215 | n221
l67 | n215 | n221
l68 | n215 | n224
l69 | n216 | n217
l70 | n216 | n219
l71 | n217 | n218
l72 | n217 | n222
l73 | n218 | n221
l74 | n218 | n221
l75 | n219 | n220
l76 | n219 | n220
l77 | n220 | n223
l78 | n220 | n223
l79 | n221 | n222
l80 | n301 | n302
l81 | n301 | n303
l82 | n301 | n305
l83 | n302 | n304
l84 | n302 | n306
l85 | n303 | n309
l86 | n303 | n324
l87 | n304 | n309
l88 | n305 | n310
l89 | n306 | n310
l90 | n307 | n308
l91 | n308 | n309
l92 | n308 | n310
l93 | n309 | n311
l94 | n309 | n312
l95 | n310 | n311
l96 | n310 | n312
l97 | n311 | n313
l98 | n311 | n314
l99 | n312 | n313
l100 | n312 | n323
l101 | n313 | n323
l102 | n314 | n316
l103 | n315 | n316
l104 | n315 | n321
l105 | n315 | n321
l106 | n315 | n324
l107 | n316 | n317
l108 | n316 | n319
l109 | n317 | n318
l110 | n317 | n322
l111 | n318 | n321
l112 | n318 | n321
l113 | n319 | n320
l114 | n319 | n320
l115 | n320 | n323
l116 | n320 | n323
l117 | n321 | n322
l118 | n325 | n121
l119 | n318 | n223
l120 | n323 | n325

## Refbus
n
n113

## Bus_gen
n | g
n101 | g2
n101 | g4
n101 | g1
n101 | g3
n102 | g8
n102 | g7
n102 | g6
n102 | g5
n107 | g11
n107 | g9
n107 | g10
n113 | g14
n113 | g13
n113 | g12
n114 | g15
n115 | g20
n115 | g18
n115 | g17
n115 | g16
n115 | g21
n115 | g19
n116 | g22
n118 | g23
n121 | g24
n122 | g25
n122 | g29
n122 | g26
n122 | g30
n122 | g28
n122 | g27
n123 | g31
n123 | g33
n123 | g32
n201 | g35
n201 | g37
n201 | g34
n201 | g36
n202 | g39
n202 | g40
n202 | g38
n202 | g41
n207 | g42
n207 | g44
n207 | g43
n213 | g46
n213 | g45
n213 | g47
n214 | g48
n215 | g52
n215 | g49
n215 | g54
n215 | g50
n215 | g51
n215 | g53
n216 | g55
n218 | g56
n221 | g57
n222 | g58
n222 | g59
n222 | g60
n222 | g61
n222 | g62
n222 | g63
n223 | g66
n223 | g65
n223 | g64
n301 | g68
n301 | g70
n301 | g69
n301 | g67
n302 | g74
n302 | g71
n302 | g73
n302 | g72
n307 | g77
n307 | g75
n307 | g76
n313 | g78
n313 | g80
n313 | g79
n314 | g81
n315 | g85
n315 | g83
n315 | g84
n315 | g86
n315 | g82
n315 | g87
n316 | g88
n318 | g89
n321 | g90
n322 | g95
n322 | g96
n322 | g93
n322 | g94
n322 | g91
n322 | g92
n323 | g99
n323 | g98
n323 | g97

## Bus_load
n | lo
n101 | lo1
n102 | lo2
n103 | lo3
n104 | lo4
n105 | lo5
n106 | lo6
n107 | lo7
n108 | lo8
n109 | lo9
n110 | lo10
n113 | lo11
n114 | lo12
n115 | lo13
n116 | lo14
n118 | lo15
n119 | lo16
n120 | lo17
n201 | lo18
n202 | lo19
n203 | lo20
n204 | lo21
n205 | lo22
n206 | lo23
n207 | lo24
n208 | lo25
n209 | lo26
n210 | lo27
n213 | lo28
n214 | lo29
n215 | lo30
n216 | lo31
n218 | lo32
n219 | lo33
n220 | lo34
n301 | lo35
n302 | lo36
n303 | lo37
n304 | lo38
n305 | lo39
n306 | lo40
n307 | lo41
n308 | lo42
n309 | lo43
n310 | lo44
n313 | lo45
n314 | lo46
n315 | lo47
n316 | lo48
n318 | lo49
n319 | lo50
n320 | lo51

## Bus_shunt
n | sh
n106 | sh1
n206 | sh2
n306 | sh3